## IO表
IO表
機台料號：
| 機台名稱： | 亞灣AOI智能檢測機
| 1. PLC 規格 : | DVP28SV11T2(16IN 12OUT)+DVP16SP11T(8IN 8OUT)+DVP16SP11T(8IN 8OUT)+DOP-107EG
24V:P.1、2、7、35、37、39(A6伺服)
0V:P.25、P.41(A6伺服) Y軸歸零在外側，X軸歸零在右側
| 2. INPUT輸入點: 5*4即為5Raw(橫列)*4Col(直欄) |  |  | 3. OUTPUT輸出點: |  | COM:
| X00 |  |  | Y00 | 軸1(X)脈波 | P.4
| X01 | 軸1(X)Z相(Col) | P.19 | Y01 | 軸1(X)方向 | P.6
| X02 | 軸1(X)DOG | Col 200W | Y02 | 軸2(Y)脈波 | P.4
| X03 |  |  | Y03 | 軸2(Y)方向 | P.6
| X04 |  |  | Y04 | 軸1(X)SERVO ON | P.29
| X05 | 軸2(Y)Z相(Raw) | P.19 | Y05 | 軸1(X)ALARM RESET | P.31
| X06 | 軸2(Y)DOG | Raw 400W | Y06 | 軸2(Y)SERVO ON | P.29
| X07 |  |  | Y07 | 軸2(Y)ALARM RESET | P.31
| X10 | 軸1(X)INPOS | P.38 | Y10 | 軸1(X)CLEAR | P.30
| X11 | 軸1(X)SERVO READY | P.34 | Y11 | 軸2(Y)CLEAR | P.30
| X12 | 軸1(X)ALARM | P.36 | Y12
| X13 |  |  | Y13
| X14 | 軸2(Y)INPOS | P.38
| X15 | 軸2(Y)SERVO READY | P.34
| X16 | 軸2(Y)ALARM | P.36
X17
| X20 | 軸1(X)前限 |  | Y20 | 軸1(X)剎車Relay
| X21 | 軸1(X)後限 |  | Y21 | 軸2(Y)剎車Relay
| X22 | 軸2(Y)前限 |  | Y22 | 日光燈Relay
| X23 | 軸2(Y)後限 |  | Y23 | 急停Relay(斷動力電源)
| X24 | 門檢 |  | Y24 | 光柵OSSD1(黑) Relay(a) | TC2-16S
| X25 | 光柵 |  | Y25 | 光柵OSSD2(白) Relay(a) | TC2-16S
| X26 |  |  | Y26
| X27 |  |  | Y27
| X30 | 啟動按鈕 |  | Y30 | 啟動按鈕燈
| X31 | 停止按鈕 |  | Y31 | 停止按鈕燈
| X32 | 急停 |  | Y32 | 塔燈綠
| X33 |  |  | Y33 | 塔燈黃
| X34 |  |  | Y34 | 塔燈紅
| X35 |  |  | Y35 | BZ
| X36 |  |  | Y36
| X37 |  |  | Y37
| M2000 | EOT | PC Ready | 軟體開啟，上線後，EOT ON，收到SOT信號時，EOT OFF，待有檢測結果後再0N
| M2001 | SOT | PLC通知PC拍攝 | 由plc清零
| M2002 | Hi OK/Lo NG |  | 由plc清零 | 檢測結果若為OK，M2002先ON，再將EOT ON
| D3005 | Alarm List |  |  | 1~連續數字，0表示無異常
| D3006 | Process Status |  |  | 機台流程狀態